## FW History (HQ)
Firmware Version (CID) | Release Date | Owner | File Name | Change List | Property | Remark
0x00 | 2023-12-05 | ROY | HQ_YAMATO_MDT_6P088_JD9365T_V000_20231130.BIN | 工程机阶段版本 Release 1. bring up 的初版固件 | 临时测试版本
0x00 | 2023-12-12 | ROY | Yamato_LCE_MDT_JD0100.BIN | 工程机阶段版本 Release 1. bring up 的初版ITO 卡控 (HQ版本命名方式) | 临时测试版本
0x01 | 2023-12-27 | ROY | Yamato_LCE_MDT_JD0200.BIN | 1.调整测试时 OPEN 测项数值。 | 临时测试版本
0x02 | 2024-01-04 | ROY | Yamato_LCE_MDT_JD0200.bin | FW_VER : [00.00.02] 建立分支并移除sub module 1.调整测试时 OPEN 测项数值参数。 | 临时测试版本
0x03 | 2024-01-05 | ROY | Yamato_LCE_MDT_JD0300.bin | 模组可靠性测试产 | 临时测试版本
0x04 | 2024-01-09 | ROY | Yamato_LCE_MDT_JD0104.bin | 客观自测OK | 临时测试版本
0x05 | 2024-01-12 | ROY | Yamato_LCE_MDT_JD0105.bin | 1.解打开手势休眠后屏幕noise较大导致进不了idle的问题. --.修正休眠唤醒参数 . | 临时测试版本
0x06 | 2024-01-22 | WINTER | Yamato_LCE_MDT_JD0106.bin | FW_VER : [03.1A.0B] 1.优化AC/非AC 贴膜下的灵敏度，线性度，精准度,半屏抑制，边缘抑制-->客观测试 2.优化AC/非AC 不贴膜下的灵敏度，线性度，精准度,半屏抑制，边缘抑制-->客观测试 3.优化两指分离度-->主观测试 | 临时测试版本
0x07 | 2024-02-01 | WINTER | Yamato_LCE_MDT_JD0107.bin | FW_VER : [03.1A.17] 1.AFE优化调整补偿电流大小，可以cover更高容值变化使得测试模块rawdata落在卡控区间 2.优化主观点击抖动现象 3.优化主观贴膜下4mm铜柱点击漏点断线 4.优化主观不贴膜5mm铜柱点击划线 5.优化主观两指按压测试机屏幕进入大面积，其中一指抬起，在屏幕上交替进行划线点击操作 6.优化主观两指按压跳点 7.优化主观跟手性 8.优化ESD测试跳点问题 | 临时测试版本
0x08 | 2024-02-07 | xiaoshen.yu | Yamato_LCE_MDT_JD0108.bin | FW_VER : [03.1A.1A] 1.优化客观测试充电下精准度，抖动，不充电下精准度效果 2.优化边缘抑制无效果 3.优化10指状态下增加一指继续报点 4.优化连接USB线，USB线接触屏幕会触发点击 | 临时测试版本
0x09 | 2024-02-21 | WINTER | Yamato_LCE_MDT_JD0109.bin | FW_VER : [03.1A.1E] 1.优化2指快速交叉点击连线 2.优化贴膜下4mm铜柱点击报点正常 3.优化高温70度，划线点击跳点断线问题 4.优化阻抗测试部共地跳点断线问题 | 临时测试版本
0x0A | 2024-02-26 | WINTER | Yamato_LCE_MDT_JD010A.bin | FW_VER : [03.1A.21] 1.优化系统响应时间，报点速率 | 临时测试版本
0x0B | 2024-02-27 | WINTER | Yamato_LCE_MDT_JD010B.bin | FW_VER : [03.1A.23] 1.优化系统响应时间，报点速率 2.优化客观机台测试 3.NF效果初步优化 | 临时测试版本
0x0C | 2024-03-07 | WINTER | Yamato_LCE_MDT_JD010C.bin | FW_VER : [03.1A.26] 1.优化NF非标充效果 2.优化低温冒点现象 | 临时测试版本
0x0D | 2024-03-15 | WINTER | Yamato_LCE_MDT_JD010D.bin | FW_VER : [03.1A.28] 1.优化低温-20度，亮屏/灭屏放置冒点现象 | 临时测试版本
0x0E | 2024-03-28 | WINTER | Yamato_LCE_MDT_JD010E.bin | FW_VER : [03.1A.2B] 1.优化金属盖板效果 2.优化NF单指效果 | 临时测试版本
0x0F | 2024-04-12 | WINTER | Yamato_LCE_MDT_JD010F.bin | FW_VER : [03.1A.2D] 1.优化白噪声/共模效果 2.优化金属盖板效果 | 临时测试版本
0x10 | 2024-04-19 | WINTER | Yamato_LCE_MDT_JD0110.bin | FW_VER : [03.1A.2F] 1.优化边缘抑制效果--依据部件要求1mm绝对抑制区改为5个像素点划不到边 | 临时测试版本
0x11 | 2024-05-13 | WINTER | Yamato_LCE_MDT_JD0111.bin | FW_VER : [03.1A.31] 1.优化客观机台效果--半屏抑制/边缘 | 临时测试版本
[6 empty] | FT6206 | IIC | 3.3v
[6 empty] | FT6306 | SPI | 2.85v
[6 empty] | FT5206 | USB
[6 empty] | FT5306 | 其它
FT5336
FT5436i
FT5316
FT5302
FT5402
FT5406
FT5506
FT5606
FT5816
FT5926
FT5306i
FT5406i
Formulas:
Release Date = '[1]FW History'!C7
Note on A1: 作者: High 4 byte: main version Low 4 byte: sub version